## E14 单位工程招标控制价汇总表
E.14：单位工程招标控制价汇总表
工程名称：湘西经济贸易学校产教融合实习实训基地建设项目—理工实训楼消防配套工程 标段： |  |  |  |  | 第1页 共1页
序号 | 工程内容 | 计费基础说明 | 费率 % | 金额 | 其中： 暂估价(元)
一 | 分部分项工程费 | 分部分项费用合计 |  | 431326.76 | 0
1 | 直接费 |  |  | 385370.91 | 0
1.1 | 人工费 |  |  | 105080.08 | 0
1.2 | 材料费 |  |  | 252912.56 | 0
1.2.1 | 其中:工程设备费/其他 | （详见附录C说明第2条规定计算） |  | 0 | 0
1.3 | 机械费 |  |  | 27378.27 | 0
2 | 管理费 |  | 6.8 | 26600.46 | 0
3 | 其他管理费 | （按附录C说明第2条规定计算） | 2 | 0 | 0
4 | 利润 |  | 6 | 19350.92 | 0
二 | 措施项目费 | 1+2+3 |  | 13677.12 | 0
1 | 单价措施项目费 | 单价措施项目费合计 |  | 0 | 0
1.1 | 直接费 |  |  | 0 | 0
1.1.1 | 人工费 |  |  | 0 | 0
1.1.2 | 材料费 |  |  | 0 | 0
1.1.3 | 机械费 |  |  | 0 | 0
1.2 | 管理费 |  | 6.8 | 0 | 0
1.3 | 利润 |  | 6 | 0 | 0
2 | 总价措施项目费 | （按E.20总价措施项目计价表计算） |  | 690.12 | 0
3 | 绿色施工安全防护措施项目费 | （按E.21绿色施工安全防护措施费计价表计算） | 3.37 | 12987 | 0
3.1 | 其中安全生产费 | （按E.21绿色施工安全防护措施费计价表计算） | 2.63 | 10135.25 | 0
三 | 其他项目费 | （按E.23其他项目计价汇总表计算） |  | 67582.72 | 0
四 | 税前造价 | 一+二+三 |  | 512586.6 | 0
五 | 销项税额 | 四 | 9 | 46132.79 | 0
单位工程建安造价 |  | 四+五 | 0 | 558719.39 | 0
|  |  | 0 | 0 | 0

## E183 分部分项工程项目清单与措施项目清单计价表（分部+子目
E.18：分部分项工程项目清单与措施项目清单计价表
工程名称：湘西经济贸易学校产教融合实习实训基地建设项目—理工实训楼消防配套工程 标段： | [6 empty] | 第1页 共3页
序号 | 项目编码 | 项 目 名 称 | 项 目 特 征 描 述 | 计量 单位 | 工程量 | 金额(元)
[6 empty] | 综合单价 | 合 价 | 其中： 暂估价
|  | 分部分项工程费 |  |  | 0 | 0 | 431326.76 | 0
1 | 040101002001 | 挖沟槽土方 | 1.人工挖沟槽、基坑土方 普通土 深度在2m以内; 2.自卸汽车运土方 运距1km内; | m3 | 202.4 | 56.34 | 11403.22 | 0 | 11403.22
1.1 | D1-4 | 人工挖沟槽、基坑土方 普通土 深度在2m以内 |  | 100m3 | 2.024 | 4800.63 | 9716.48 | 0
1.2 | D1-59 | 自卸汽车运土方 运距1km内 |  | 1000m3 | 0.2024 | 8332.82 | 1686.56 | 0
2 | 040102002001 | 挖沟槽石方 | 1.风镐破碎石方 沟槽、基坑 较软岩; 2.自卸汽车运石碴 运距1km以内; | m3 | 202.4 | 267.81 | 54204.74 | 0 | 54204.74
2.1 | D1-79 | 风镐破碎石方 沟槽、基坑 较软岩 |  | 100m3 | 2.024 | 25733.56 | 52084.73 | 0
2.2 | D1-116 | 自卸汽车运石碴 运距1km以内 |  | 100m3 | 2.024 | 1047.12 | 2119.37 | 0
3 | 040103001001 | 回填方 | 1.人工填土夯实 槽、坑; | m3 | 267.0753 | 18.16 | 4850.09 | 0 | 4850.09
3.1 | D1-21 | 人工填土夯实 槽、坑 |  | 100m3 | 2.6707 | 1816.22 | 4850.67 | 0
4 | 040309009001 | 钢丝骨架PE管 | 1.室内管道安装 钢骨架塑料复合管(电熔连接) 公称外径(mm以下) 160; 2.管道压力试验 公称直径(mm以内) 150; 3.管道消毒、冲洗 公称直径(mm以内) 150; | m | 982 | 201.12 | 197499.84 | 0 | 197499.84
4.1 | C10-333 | 室内管道安装 钢骨架塑料复合管(电熔连接) 公称外径(mm以下) 160 |  | 10m | 98.2 | 1914.49 | 188002.92 | 0
4.2 | C10-594 | 管道压力试验 公称直径(mm以内) 150 |  | 100m | 9.82 | 774.42 | 7604.8 | 0
4.3 | C10-576 | 管道消毒、冲洗 公称直径(mm以内) 150 |  | 100m | 9.82 | 192.62 | 1891.53 | 0
5 | 030408003001 | CPVC 75电力管 | 1.塑料管埋地(承插箍胶粘接口) CPVC 75电 | m | 982 | 56 | 54992 | 0 | 54992
| 本页合计 | [5 empty] | 322949.89 | 0
[7 empty] | 0 | 0
注：1.本表工程量清单项目综合的消耗量标准与E.19综合单价分析表综合的内容应相同；2.此表用于竣工结算时无暂估价栏。 |  | 0 | 0
|  |  | 投标人: |  |  | (盖章)
|  |  | 法定代表人或委托代理人: |  |  | (签章或盖章)
E.18：分部分项工程项目清单与措施项目清单计价表
工程名称：湘西经济贸易学校产教融合实习实训基地建设项目—理工实训楼消防配套工程 标段： | [6 empty] | 第2页 共3页
序号 | 项目编码 | 项 目 名 称 | 项 目 特 征 描 述 | 计量 单位 | 工程量 | 金额(元)
[6 empty] | 综合单价 | 合 价 | 其中： 暂估价
5.1 | C4-1379 | 塑料管埋地(承插箍胶粘接口) CPVC 75电力管 | 力管; | 100m | 9.82 | 5599.7 | 54989.05 | 0
6 | 040205001001 | 人(手)孔井 | 1.砖砌手孔(现场浇筑上覆) 1200×1700; | 座 | 10 | 3975.03 | 39750.3 | 0 | 39750.3
6.1 | C11-133 | 砖砌手孔(现场浇筑上覆) 1200×1700 |  | 个 | 10 | 3975.03 | 39750.3 | 0
7 | 041001001001 | 拆除路面 | 1.拆除混凝土路面层 机械拆除 厚15cm内~实际厚度(cm):20; | m2 | 33.6 | 7.45 | 250.32 | 0 | 250.32
7.1 | D10-7 + D10-8换 | 拆除混凝土路面层 机械拆除 厚15cm内~实际厚度(cm):20 |  | 100㎡ | 0.336 | 744.99 | 250.32 | 0
8 | 040203007001 | 恢复水泥混凝土 | 1.水泥混凝土路面 厚度20cm; | m2 | 33.6 | 105.07 | 3530.35 | 0 | 3530.35
8.1 | D2-118 | 水泥混凝土路面 厚度20cm |  | 100㎡ | 0.336 | 10506.81 | 3530.29 | 0
9 | 041001002001 | 拆除人行道 | 1.拆除人行道 花岗岩面层 风镐拆除 厚6cm以内; | m2 | 20 | 21.7 | 434 | 0 | 434
9.1 | D10-23 | 拆除人行道 花岗岩面层 风镐拆除 厚6cm以内 |  | 100㎡ | 0.2 | 2169.97 | 433.99 | 0
10 | 040204002001 | 恢复人行道块料铺设 | 1.人行道板安砌 预制块料人行道板 矩形; | m2 | 20 | 82.85 | 1657 | 0 | 1657
10.1 | D2-153 | 人行道板安砌 预制块料人行道板 矩形 |  | 100㎡ | 0.2 | 8285.42 | 1657.08 | 0
11 | 040202009001 | 砂砾石垫层 | 1.砂砾石底层(天然级配) 厚度20cm~实际厚度(cm):10; | m2 | 464 | 29.55 | 13711.2 | 0 | 13711.2
11.1 | D2-58 + D2-59*(-10)换 | 砂砾石底层(天然级配) 厚度20cm~实际厚度(cm):10 |  | 100㎡ | 4.64 | 2955.43 | 13713.2 | 0
| 本页合计 | [5 empty] | 59333.17 | 0
[7 empty] | 0 | 0
注：1.本表工程量清单项目综合的消耗量标准与E.19综合单价分析表综合的内容应相同；2.此表用于竣工结算时无暂估价栏。 |  | 0 | 0
|  |  | 投标人: |  |  | (盖章)
|  |  | 法定代表人或委托代理人: |  |  | (签章或盖章)
E.18：分部分项工程项目清单与措施项目清单计价表
工程名称：湘西经济贸易学校产教融合实习实训基地建设项目—理工实训楼消防配套工程 标段： | [6 empty] | 第3页 共3页
序号 | 项目编码 | 项 目 名 称 | 项 目 特 征 描 述 | 计量 单位 | 工程量 | 金额(元)
[6 empty] | 综合单价 | 合 价 | 其中： 暂估价
12 | 040103001001 | 回填砂 | 1.机械回填沟槽、基坑 中粗砂; | m3 | 92.8 | 273.94 | 25421.63 | 0 | 25421.63
12.1 | D1-68 | 机械回填沟槽、基坑 中粗砂 |  | 100m3 | 0.928 | 27393.52 | 25421.19 | 0
13 | 040305004001 | 砖砌墩子 | 1.砖基础; 2.砌块墙 混凝土小型空心砌块 空心部分灌混凝土; | m3 | 7.728 | 1042.62 | 8057.37 | 0 | 8057.37
13.1 | A4-1 | 砖基础 |  | 10m3 | 0.7728 | 7977.32 | 6164.87 | 0
13.2 | A4-39 | 砌块墙 混凝土小型空心砌块 空心部分灌混凝土 |  | 10m3 | 0.3864 | 4897.83 | 1892.52 | 0
14 | 030502007002 | 光缆 24芯 48芯 | 1.大对数线缆 管/暗槽内穿放（对以内） 24; 2.大对数线缆 管/暗槽内穿放（对以内） 48; | m | 491 | 25.55 | 12545.05 | 0 | 12545.05
14.1 | C5-124 | 大对数线缆 管/暗槽内穿放（对以内） 24 |  | 100m | 4.91 | 937.38 | 4602.54 | 0
14.2 | C5-125 | 大对数线缆 管/暗槽内穿放（对以内） 48 |  | 100m | 4.91 | 1617.16 | 7940.26 | 0
15 | 030411004001 | 配线 消防电话线 NH-RVS-2*2.5 | 1.管内穿线 多芯软导线 二芯以内 导线截面（mm2以内） 2.5; | m | 491 | 6.15 | 3019.65 | 0 | 3019.65
15.1 | C4-1457 | 管内穿线 多芯软导线 二芯以内 导线截面（mm2以内） 2.5 |  | 100m单线 | 4.91 | 614.99 | 3019.6 | 0
[7 empty] | 0 | 0
| 本页合计 | [5 empty] | 49043.7 | 0
| 合 计 | [5 empty] | 431326.76 | 0
注：1.本表工程量清单项目综合的消耗量标准与E.19综合单价分析表综合的内容应相同；2.此表用于竣工结算时无暂估价栏。 |  | 0 | 0
|  |  | 投标人: |  |  | (盖章)
|  |  | 法定代表人或委托代理人: |  |  | (签章或盖章)

## E20 总价措施项目清单计费表
E.20： 总价措施项目清单计费表
工程名称：湘西经济贸易学校产教融合实习实训基地建设项目—理工实训楼消防配套工程 标段： | [5 empty] | 第1页 共1页
序号 | 项目编号 | 项目名称 | 计算基础 |  | 费 率(%) | 金 额(元) | 备注
1 | 041109004001 | 冬雨季施工增加费 | 分部分项工程费+单价措施费 |  | 0.16 | 690.12
0 | 0 | 0 | 0 | 0 | 0 | 690.12
注：按施工方案计算的措施费,若无“计算基础”和“费率”的数值，也可只填“金额”数值，但应在备注栏说明施工方案出处或计算方法。
|  |  |  | 投标人: |  | (盖章)
|  |  |  | 法定代表人或委托代理人: |  | (签章或盖章)
|  |  |  | 0 | 0 | (签字并盖造价工程师执业专业章)
|  |  |  | 0 | 0 | 2022-06-28

## E24 暂列金额明细表
E.24：暂列金额明细表
工程名称：湘西经济贸易学校产教融合实习实训基地建设项目—理工实训楼消防配套工程 标段： |  |  |  | 第1页 共1页
序号 | 项 目 名 称 | 计量单位 | 暂定金额(元) | 备注
1 | 不可预见费 | 元 | 43132.68
2 | 检验试验费 | 元 | 0
3 |  |  | 0
4 |  |  | 0
5 |  |  | 0
6 |  |  | 0
7 |  |  | 0
8 |  |  | 0
0
合计 |  |  | 43132.68
注：此表由招标人填写,如不能详列，也可只列暂定金额总额，投标人应将上述暂列金额计入投标总价中。 |  |  | 0

## E25 材料暂估单价及调整表
E.25：材料暂估单价及调整表
工程名称：湘西经济贸易学校产教融合实习实训基地建设项目—理工实训楼消防配套工程 标段： | [8 empty] | 第1页 共1页
序号 | 材料名称、规格、型号 | 计量 单位 | 数量 |  | 暂估(元) |  | 确认(元) |  | 差额±(元) |  | 备注
|  |  | 暂估 | 确认 | 单价 | 合价 | 单价 | 合价 | 单价 | 合价
合 计 |  |  | 0 | 0 | 0 | 0 | 0 | 0 | 0 | 0 |  | 招标控制价
注：此表由招标人填写"暂估单价"，并在备注栏说明暂估价的材料、工程设备拟用在那些清单项目上，投标人应将上述材料、工程设备暂估单价计入工程量清单综合单价报价中。 | [5 empty] | 0 | 0 | 0 | 0 | 0

## E26 专业工程分部分项工程暂估价及结算价表
E.26：专业工程/分部分项工程 暂估价及结算价表
工程名称：湘西经济贸易学校产教融合实习实训基地建设项目—理工实训楼消防配套工程 标段： |  |  |  |  | 第1页 共1页
序号 | 工程名称 | 工程内容 | 暂估金额(元) | 结算金额(元) | 差额±(元) | 备注
| 专业工程暂估价 |  | 20000 | 0 | 0 |  | 招标控制价
1 | 桥上消防管支架及高空作业 |  | 20000 | 0 | 0 |  | 招标控制价
2 |  |  | 0 | 0 | 0 |  | 招标控制价
3 |  |  | 0 | 0 | 0 |  | 招标控制价
4 |  |  | 0 | 0 | 0 |  | 招标控制价
5 |  |  | 0 | 0 | 0 |  | 招标控制价
6 |  |  | 0 | 0 | 0 |  | 招标控制价
7 |  |  | 0 | 0 | 0 |  | 招标控制价
8 |  |  | 0 | 0 | 0 |  | 招标控制价
| 分部分项工程暂估价 |  | 0 | 0 | 0 |  | 招标控制价
1 |  |  | 0 | 0 | 0 |  | 招标控制价
2 |  |  | 0 | 0 | 0 |  | 招标控制价
3 |  |  | 0 | 0 | 0 |  | 招标控制价
4 |  |  | 0 | 0 | 0 |  | 招标控制价
5 |  |  | 0 | 0 | 0 |  | 招标控制价
6 |  |  | 0 | 0 | 0 |  | 招标控制价
7 |  |  | 0 | 0 | 0 |  | 招标控制价
8 |  |  | 0 | 0 | 0 |  | 招标控制价
合 计 |  |  | 20000 | 0 | 0
注：此表“暂估金额”由招标人填写，投标人应将“暂估金额”计入投标总价中。结算时按合同约定结算金额填写。 |  |  | 0 | 0 | 0

## E40 人工、材料、机械汇总表
E.40：人工、材料、机械汇总表
工程名称：湘西经济贸易学校产教融合实习实训基地建设项目—理工实训楼消防配套工程 标段： | [6 empty] | 第1页、共4页
序号 | 编码 | 名称(材料、机械规格型号) | 单位 | 数量 | 单价 (元) |  | 合价(元) | 备注
1 | H00001 | 人工费 | 元 | 105080.061 | 1 | 0 | 105080.06
2 | 01030100003 | 冷拔低碳钢丝 Φ1.6 | kg | 0.442 | 4.66 | 0 | 2.06
3 | 01090100013 | 圆钢 Φ10 | kg | 17.6 | 4.29 | 0 | 75.5
4 | 01090100015 | 圆钢 Φ12 | kg | 462.4 | 4.28 | 0 | 1979.07
5 | 01090100016 | 圆钢 Φ14 | kg | 76.5 | 4.25 | 0 | 325.13
6 | 01150300001 | 六角空心钢 | kg | 0.088 | 8.19 | 0 | 0.72
7 | 01150300002 | 六角空心钢 Φ22-25 | kg | 8.051 | 8.19 | 0 | 65.94
8 | 01290200011 | 热轧中钢板 δ8.0mm-15mm | kg | 10.831 | 3.67 | 0 | 39.75
9 | 02191100006 | 塑料胀塞 Φ8×100 | 个 | 1.571 | 0.27 | 0 | 0.42
10 | 03010500150 | 六角螺栓 综合 | kg | 1.178 | 6.08 | 0 | 7.16
11 | 03052300001 | 拉力环 Φ16×300 | 个 | 30.3 | 3.36 | 0 | 101.81
12 | 03110700008 | 铁砂布 | 张 | 24.943 | 0.97 | 0 | 24.19
13 | 03110700009 | 铁砂布 0#-2# | 张 | 9.82 | 0.83 | 0 | 8.15
14 | 03130100021 | 低碳钢焊条 J422 Φ3.2 | kg | 0.295 | 6.02 | 0 | 1.78
15 | 03130200010 | 焊锡丝 综合 | kg | 0.491 | 22.12 | 0 | 10.86
16 | 03130400003 | 焊锡膏 50g/瓶 | kg | 0.049 | 42.79 | 0 | 2.1
17 | 03130600014 | 合金钢钻头 一字形 | 个 | 5.399 | 30.97 | 0 | 167.21
18 | 03130700003 | 钢锯条 | 条 | 14.73 | 0.71 | 0 | 10.46
19 | 03210100038 | 圆钉 | kg | 0.067 | 6.5 | 0 | 0.44
20 | 03210700020 | 镀锌铁丝 Φ2.8-4.0 | kg | 1.964 | 5.35 | 0 | 10.51
21 | 03210900016 | 套筒铁件 | kg | 2.184 | 7.43 | 0 | 16.23
22 | 04010100001 | 普通硅酸盐水泥(P·O) 42.5级 | kg | 171.36 | 0.51 | 0 | 87.39
23 | 04010100002 | 普通硅酸盐水泥(P·O) 42.5级 | t | 7.4 | 510 | 0 | 3774
24 | 04030100001 | 天然粗砂 | t | 23.2 | 172.83 | 0 | 4009.66
25 | 04030200002 | 天然中粗砂 | m3 | 115.072 | 183 | 0 | 21058.18
26 | 04030400001 | 粗净砂 | m3 | 0.512 | 270.03 | 0 | 138.26
27 | 04031100001 | 天然砂砾 | m3 | 56.794 | 183 | 0 | 10393.3
28 | 04050100005 | 碎石 5mm-32mm | m3 | 7.64 | 190.82 | 0 | 1457.86
| 本页小计 |  | 元 |  | 0 | 0 | 148848.19
|  |  | 元 |  | 0 | 0 | 0
注：招标控制价、投标报价、竣工结算通用表。 |  |  |  |  | 0 | 0 | 0
|  |  | 投标人: |  |  | (盖章) | 0
|  |  | 法定代表人或委托代理人: |  |  | (签章或盖章)
|  |  | 注册造价工程师: |  |  | (签字并盖造价工程师执业专业章)
|  | 0 | 0 |  |  | 2022-06-28
E.40：人工、材料、机械汇总表
工程名称：湘西经济贸易学校产教融合实习实训基地建设项目—理工实训楼消防配套工程 标段： | [6 empty] | 第2页、共4页
序号 | 编码 | 名称(材料、机械规格型号) | 单位 | 数量 | 单价 (元) |  | 合价(元) | 备注
29 | 04130100005 | 标准砖 240×115×53 | 千块 | 12.7 | 579.15 | 0 | 7355.21
30 | 04130100006 | 标准砖 240×115×53 | m3 | 5.919 | 395.54 | 0 | 2341.2
31 | 04290100001 | 预制混凝土道板 | m2 | 20.4 | 33.04 | 0 | 674.02
32 | 05030400002 | 板方材 | m3 | 0.016 | 1637.17 | 0 | 26.19
33 | 05030400004 | 板方材 三等 | m3 | 0.2 | 1504.42 | 0 | 300.88
34 | 14030100001 | 汽油 | kg | 2.16 | 8.72 | 0 | 18.84
35 | 14311500001 | 丙酮 | kg | 7.856 | 6.6 | 0 | 51.85
36 | 14312100003 | 漂白粉 | kg | 2.386 | 1.32 | 0 | 3.15
37 | 14390700001 | 乙炔气 | kg | 0.216 | 17.15 | 0 | 3.7
38 | 14390900001 | 氧气 | m3 | 0.638 | 5.87 | 0 | 3.75
39 | 14410000039 | 密封胶 | kg | 5.892 | 51.33 | 0 | 302.44
40 | 14430300015 | 塑料粘胶带 20mm×50m | 卷 | 5.156 | 2.75 | 0 | 14.18
41 | 17010500011 | 焊接钢管 DN20 | m | 2.239 | 6.93 | 0 | 15.52
42 | 17270100004 | 橡胶软管 DN20 | m | 0.943 | 3.46 | 0 | 3.26
43 | 17270300003 | 高压橡胶管 D25 | m | 10.525 | 11.06 | 0 | 116.41
44 | 19030100003 | 螺纹闸阀 Z15T-10 DN20 | 个 | 0.619 | 29.91 | 0 | 18.51
45 | 24110100002 | 压力表 Y-100、0MPa-1.6MPa | 块 | 0.304 | 44.25 | 0 | 13.45
46 | 24110300005 | 压力表弯管 DN15 | 个 | 0.304 | 8 | 0 | 2.43
47 | 29020100001 | 电缆托架 60cm | 根 | 40.4 | 32.98 | 0 | 1332.39
48 | 29062300004 | 塑料护口（钢管用） DN50 | 个 | 19.836 | 0.51 | 0 | 10.12
49 | 33411900002 | 积水罐带盖 280×225 | 个 | 10.1 | 140.99 | 0 | 1424
50 | 34110100002 | 水 | t | 227.934 | 4.65 | 0 | 1059.89
51 | 35090100004 | 电缆托架穿钉 M16 | 根 | 80.8 | 2.66 | 0 | 214.93
52 | 88010500001 | 其他材料费 | 元 | 1601.283 | 1 | 0 | 1601.28
53 | 80010300002 | 预拌干混砌筑砂浆 DM M10.0 | m3 | 1.824 | 590.38 | 0 | 1076.85
54 | 80210200002 | 商品混凝土（细石） C20 | m3 | 3.98 | 380 | 0 | 1512.4
55 | 80210400005 | 商品混凝土（砾石） C30 | m3 | 6.854 | 400 | 0 | 2741.6
56 | WJJ172574~1 | CPVC 电力管75 | m | 1001.64 | 35 | 0 | 35057.4
| 本页小计 |  | 元 |  | 0 | 0 | 57295.85
|  |  | 元 |  | 0 | 0 | 0
注：招标控制价、投标报价、竣工结算通用表。 |  |  |  |  | 0 | 0 | 0
|  |  | 投标人: |  |  | (盖章) | 0
|  |  | 法定代表人或委托代理人: |  |  | (签章或盖章)
|  |  | 注册造价工程师: |  |  | (签字并盖造价工程师执业专业章)
|  | 0 | 0 |  |  | 2022-06-28
E.40：人工、材料、机械汇总表
工程名称：湘西经济贸易学校产教融合实习实训基地建设项目—理工实训楼消防配套工程 标段： | [6 empty] | 第3页、共4页
序号 | 编码 | 名称(材料、机械规格型号) | 单位 | 数量 | 单价 (元) |  | 合价(元) | 备注
57 | WJJ172801~1 | 钢骨架塑料复合管 | m | 997.712 | 120 | 0 | 119725.44
58 | WJJ180910~1 | 75直接头 | 个 | 245.5 | 20 | 0 | 4910
59 | WJJ181101~1 | 给水室内钢骨架塑料复合管电熔管件 | 个 | 227.824 | 60 | 0 | 13669.44
60 | WJJ280301~1 | 消防电话线 NH-RVS-2*2.5 | m | 530.28 | 4.25 | 0 | 2253.69
61 | WJJ282505~2 | 光缆 24芯 | m | 515.55 | 6 | 0 | 3093.3
62 | WJJ282505~3 | 大对数线缆 | m | 515.55 | 11 | 0 | 5671.05
63 | WJJ360101~1 | 人孔口圈（含盖） | 套 | 10.1 | 250 | 0 | 2525
64 | J1-3 | 履带式推土机 功率(kW) 105 大型 | 台班 | 0.046 | 1669.616 | 0 | 76.8
65 | J1-7 | 履带式单斗液压挖掘机 斗容量(m3) 1 大型 | 台班 | 0.167 | 1957.861 | 0 | 326.96
66 | J1-20 | 平地机 功率(kW) 120 大型 | 台班 | 0.093 | 1332.574 | 0 | 123.93
67 | J1-29 | 钢轮振动压路机 工作质量(t) 8 中型 | 台班 | 0.428 | 996.158 | 0 | 426.36
68 | J1-33 | 钢轮振动压路机 工作质量(t) 15 大型 | 台班 | 0.376 | 1516.261 | 0 | 570.11
69 | J1-35 | 电动夯实机 夯击能量(N·m) 250 小型 | 台班 | 20.698 | 26.008 | 0 | 538.31
70 | J1-48 | 手持式风动凿岩机 小型 | 台班 | 174.132 | 11.252 | 0 | 1959.33
71 | J1-69 | 履带式液压挖掘机带液压破碎锤 中型 中型 | 台班 | 0.076 | 2797.545 | 0 | 212.61
72 | J4-4 | 载重汽车 装载质量(t) 5 中型 | 台班 | 1.964 | 442.952 | 0 | 869.96
73 | J4-13 | 自卸汽车 装载质量(t) 12 大型 | 台班 | 3.04 | 1063.916 | 0 | 3234.3
74 | J4-33 | 洒水车 罐容量(L) 4000 中型 | 台班 | 0.238 | 490.673 | 0 | 116.78
75 | J6-12 | 灰浆搅拌机 拌筒容量(L) 200 小型 | 台班 | 0.09 | 168.176 | 0 | 15.14
76 | J6-14 | 干混砂浆罐式搅拌机 200(L) 小型 | 台班 | 0.182 | 217.368 | 0 | 39.56
77 | J6-22 | 混凝土振动器 附着式 小型 | 台班 | 0.852 | 9.494 | 0 | 8.09
| 本页小计 |  | 元 |  | 0 | 0 | 160366.17
|  |  | 元 |  | 0 | 0 | 0
注：招标控制价、投标报价、竣工结算通用表。 |  |  |  |  | 0 | 0 | 0
|  |  | 投标人: |  |  | (盖章) | 0
|  |  | 法定代表人或委托代理人: |  |  | (签章或盖章)
|  |  | 注册造价工程师: |  |  | (签字并盖造价工程师执业专业章)
|  | 0 | 0 |  |  | 2022-06-28
E.40：人工、材料、机械汇总表
工程名称：湘西经济贸易学校产教融合实习实训基地建设项目—理工实训楼消防配套工程 标段： | [6 empty] | 第4页、共4页
序号 | 编码 | 名称(材料、机械规格型号) | 单位 | 数量 | 单价 (元) |  | 合价(元) | 备注
78 | J7-73 | 管子切断机 管径(mm) 250 小型 | 台班 | 3.241 | 50.103 | 0 | 162.38
79 | J8-2 | 电动单级离心清水泵 出口直径(mm) 100 小型 | 台班 | 0.246 | 35.392 | 0 | 8.71
80 | J8-32 | 试压泵 压力(MPa) 30 小型 | 台班 | 4.203 | 22.577 | 0 | 94.89
81 | J9-30 | 电熔管件熔接机 直径(mm) 160 小型 | 台班 | 27.791 | 27.333 | 0 | 759.61
82 | J10-10 | 电动空气压缩机 排气量(m3/min) 10 中型 | 台班 | 43.415 | 385.425 | 0 | 16733.23
83 | J10-13 | 内燃空气压缩机 排气量(m3/min) 3 小型 | 台班 | 0.288 | 239.789 | 0 | 69.06
84 | JX002 | 电焊机（综合） | 台班 | 0.177 | 69.58 | 0 | 12.32
85 | JX003 | 吊装机械（综合） | 台班 | 1.669 | 565.524 | 0 | 943.86
86 | Y9-3 | 手持式万用表 10000计数,真有效值 | 台班 | 2.946 | 3.754 | 0 | 11.06
87 | Y36-15 | 对讲机(一对) 最大通话距离∶5km | 台班 | 16.694 | 3.882 | 0 | 64.81
|  |  | 元 | 0 | 0 | 0 | 0
| 本页小计 |  | 元 |  | 0 | 0 | 18859.92
| 合 计 |  | 元 |  | 0 | 0 | 385370.13
注：招标控制价、投标报价、竣工结算通用表。 |  |  |  |  | 0 | 0 | 0
|  |  | 投标人: |  |  | (盖章) | 0
|  |  | 法定代表人或委托代理人: |  |  | (签章或盖章)
|  |  | 注册造价工程师: |  |  | (签字并盖造价工程师执业专业章)
|  | 0 | 0 |  |  | 2022-06-28